## U形桥台
U型桥台工程量计算
已知资料：
| 侧墙高H： | 8.274 |  | AO： | 8.5
| 侧墙顶宽： | 0.5 |  | 侧墙内坡m： | 3
台身 | X： | 1 |  | 侧墙后坡： | 4
| BO： | 9.024 |  | 前端墙内坡n： | 3
| a： | 1.05 | 基础 | A： | 9.3
台帽 | a'： | 可不填 |  | B： | 8.706
| b： | 可不填 |  | A‘： | 8.9
| b'： | 可不填 |  | B’： | 8.206
| h： | 0.95 |  | H—X： | 7.274
计算结果:
台身 | 单边侧墙数量： | 140.2947 | 基础 | 基础高： | 0.75
| 扣除后坡数量： | 16.2025 |  | 纵向襟宽： | 0.5
| 增加端墙部分： | 16.6625 |  | 横向襟宽： | 0.5
| 端墙中间部分： | 32.9946 |  | 上基体积： | 53.7052
| 扣除台帽占用： | 1.3134 |  | 下基体积： | 59.6545
| 台身体积： | 313.1906 |  | 基础体积和： | 113.3598
台背填土 |  |  | 基坑开挖